## RYBITVÍ
Příloha 1 - specifikace předmětu VZ - položkový rozpočet
Zadavatel: | Gymnazium, Pardubice, Dašická 1083, Dašická 1083, 53003 Pardubice
Název zakázky | Dodávka vybavení do školní kuchyně pro Gymnázium, Pardubice, Dašická 1083
Identifikační údaje uchazeče:
U položek týkajících se technologických zařízení, tedy s uvedeným příkonem elektro nebo plyn se připouští tolerance hodnot ve sloupci "Rozměr" v rozmezí +/- 5%, pokud není požadovaný rozměr dále omezen ve sloupci "Popis". Obecně hodnoty neomezené min. nebo max. se toleruje dodržet v rozmezí +/- 5%. Rozměry nerezového nábytku vyráběného na míru jsou striktně dané. Uchazeč je povinen doplnit nabízený model a výrobce nabízeného zboží.
Pozice | Popis | Rozměr | KS | Cena ks bez DPH | Cena celkem bez DPH | Výrobce | Model
1 | Elektrický konvektomat s kapacitou 20x GN 1/1 a roztečí zásuvů minimálně 65 mm. Systém vývinu páry v bojleru. Základní režimy pro práci s konvektomatem – pečení v horkém vzduchu v rozmezí teplot minimálně 30°C-300°C, kombinované vaření v rozmezí teplot min. 30°C-300°C, parní vaření v rozmezí teplot min. 30°C-125°C. Aktivní regulace klimatu v komoře během vaření. Banketování a regenerace šokově zchlazených jídel. Ventilátor s autoreverzem a minimálně 5 rychlostmi. Integrovaný bezúdržbový systém odlučování tuků bez přídavného tukového filtru. Nepřetržitá kontrola vlhkosti v komoře během vaření. Servomotorické otevírání klapky komory. Funkce odvlhčení komory. Funkce zvýšení výkonu páry pro přípravu určitých druhů pokrmů. Příprava s jádrovou sondou. Barevný displej s úhlopříčkou min 4" s intuitivním grafickým zobrazením, centrální otočné ovládací kolečko s funkcí potvrzení. Knihovna min. 100 varných programů, každý program umožňuje nastavení alespoň 12 kroků. Plně automatické mytí varné komory s minimálně 4 mycími programy a programem sanitizace, mytí pomocí čistících tablet. Automatické odvápnění generátoru páry. Autodiagnostika závad. Automatické předehřátí a zchlazení. Volitelně možnost ovládání a monitorování konvektomatu možné i na dálku přes smartphone nebo tablet se systémem Android nebo iOS. Volitelně připojení Wi-Fi, komunikace s PC na dálku s možností sledování všech provozních parametrů, online aktualizace softwaru, online hlášení požadovaných servisních úkonů. Připojení do cloudu s možností online synchronizace receptur a programů s dalšími konvektomaty v síti. Možnost downloadu/uploadu HACCP dat či receptů skrz USB, komunikace s PC. Zařízení schváleno pro provoz bez dozoru. Možnost provozu bez změkčovače vody. Konstrukce z oceli AISI304. Pevná klec se zásuvy umožňující zakládání GN 1/1, GN 2/3, GN 1/3 a GN 1/2 bez dalšího příslušenství. Dveře s dvojitým zasklením temperovaným sklem. Osvětlení varné komory LED. Oplachová sprcha s automatickým navíjením. Příkon el. 34-38 kW/400V. Rozměr max. 950x850x1900 mm. | max. 950x850x1900 | 1
2 | Plynová výklopná pánev, objem min. 80 litrů, kapacita 2x GN1/1. Konstrukce pánve z nerezové oceli AISI304, dno pánve z nerezové oceli AISI304 tloušťky min. 10 mm. Varná plocha min. 40 dm2. Pracovní teplota v rozmezí min. 60-300°C. Manuální vyklápění vany. Ovládací prvky utěsněné gumovým těsněním pro zamezení vniknutí vody do elektroniky, krytí alespoň IPX4. Bezpečnostní termostat. 4 nohy. Příkon plyn 20-22 kW. Rozměr max. 800x930x900 mm. | max. 800x930x900 mm. | 1
3 | Banketový nerezový transportní vozík na min. 15x GN2/1 se zvlhčováním, dvouplášťové izolované provedení, materiál vozíku - nerezová ocel AISI304, digitální termostat, snadno viditelný displej na čelní straně vozíku, dno vozíku s nádobkou a ohřevem vody pro zvlhčování prostoru vozíku, rohové nárazníky, lisované hygienické vsuny s roztečí min. 75mm, vnitřní cirkulace vzduchu, klika se zámkem, 4x otočné kolečko s průměrem min. 125mm z toho 2x s brzdou, regulovatelná vnitřní teplota v rozmezí alespoň 30°-90°C. Příkon el. min. 2 kW/230V. Rozměr max. 900x1000x2000 mm. | max. 900x1000x2000 | 1
4 | Univerzální velkokuchyňský robot. Pohonná jednotka pro připojení přídavných zařízení s pojízdným podstavcem s odkládací plochou, dva rychlostní stupně s otákami alespoň 150 a 300 ot./min. s příkonem min. 1,2 kW/1,8 kW, kapacita zpracování až 1000 kg/hod. Celonerezová konstrukce. Ochrana proti přetížení motoru. Magnetické bezpečnostní zařízení. Nástavec pro krájení zeleniny, plnící trychtýř, násypkový nástavec, podpěra, rotor, přestavitelný nožový kotouč. Kotouč na krájení 3,5x3,5 mm, strouhací válec na ovoce a zeleninu 4 mm, válec na strouhání sýra 2mm, válec na syrové produkty 2,8 m, kotouč na syrové produkty 3mm. Strouhací válec 10mm. Kotouč přestavitelný ozd 3,3 - 8mm. Příkon min. 1,8 kW/400V. |  | 1
5 | Univerzální kuch. stroj se dvěma dížemi o objemu 60 l a 30l vč. příslušenství. Pro každý kotlík samostatný manipulační vozík, nerezový hák, metla a hnětač, přípojný mlýnek na maso. Min. 3 převodové stupně, automatický zdvih kotlíku, mechanický spínač ochraného krytu, vypínání pomocí tlačítka stop, celokovová konstrukce. Přípojný strojek na mletí masa. Příkon el. min. 2,75 kW/400V. Rozměr max. 700x1100x1500 mm | max. 700x1100x1500 | 1
6 | Gastronádoba GN 1/1, hloubka 150 mm, víko |  | 10
7 | Gastronádoba GN 1/1, hloubka 100 mm, víko |  | 10
8 | Gastronádoba děrovaná GN 1/1, hloubka 150 mm, víko |  | 10
9 | Gastronádoba děrovaná GN 1/1, hloubka 100 mm, víko |  | 10
10 | Gastronádoba GN 1/2, hloubka 200 mm, zasouvací držadla, víko |  | 4
11 | Gastronádoba GN 1/1, hloubka 200 mm, zasouvací držadla, víko |  | 4
12 | Smaltovaná gastrondáoba GN 1/1 hloubky 65 mm |  | 20
13 | Víko GN 1/1 |  | 10
Včetně dopravy, montáže a zaškolení
Cena celkem bez DPH
DPH
Cena celkem včetně DPH
Uchazeč doloží v nabídce technické listy k prokázání minimálně požadovaných technických vlastností k položkám: 1, 2, 3, 4, 5