## výkaz výměr
Cenová nabídka - Modernizace osvětlení haly Dašická
Zhotovitel: |  |  |  | Zákazník:
Gymnázium, Pardubice, Dašická 1083
Dašická 1083
530 03 Pardubice
Nabídka č.:
| kapitola ( položka) |  |  | MJ | počet | Jednotková cena | Celková cena
01 | Svítidla | referenční typ | typ navržený uchazečem |  |  |  | 0
2022-01-01 | Typ A - svítidlo nad hrací plochu - stmívatelné DALI - 200W | LANZINI R2 200W - L00R240A1DA40200 |  | ks | 56 |  | 0
2022-02-01 | Typ B - svítidlo nad hrací plochu - stmívatelné DALI - 300W | LANZINI R2 300W - L00R240A1DA40300 |  | ks | 16 |  | 0
2022-03-01 | Kryt svítidla - ochranný koš proti poškození svítidla | LANZINI GRID KIT IK 10 protection - LKITA00000000037 |  | ks | 72 |  | 0
2022-04-01 | Výložníková konzole - pro instalaci svítidla na vazníky |  |  | ks | 72 |  | 0
2022-05-01 | Typ C - LED svítidlo - okolo hrací plochy s autonomním zdrojem zálohy 3hod. | TREVOS NANOTTICA 1.5ft PC 8000/840 3F 3Mh - 100068 |  | ks | 18 |  | 0
2022-06-01 | Typ D - LED svítidlo - okolo hrací plochy s autonomním zdrojem zálohy 3hod. | TREVOS NANOTTICA 1.5ft PC 8000/840 3F 3Mh - 100068 |  | ks | 26 |  | 0
2022-07-01 | Typ N - Nouzové svítidlo LED 3h 230V AC, autotest | SCHRACK Nouzové sv. K3 LED 3h 230V AC, autotest - NLK3U013SC |  | ks | 5 |  | 0
02 | Úpravy rozvodů | referenční typ |  |  |  |  | 0
2022-01-02 | Kabel CYKY 5x2,5 |  |  | m | 150 |  | 0
2022-02-02 | Kabel JYSTY 2x2x0,8 šedá |  |  | m | 120 |  | 0
2022-03-02 | Kabel YCYM 2x2x0,8 zelená |  |  | m | 50 |  | 0
2022-04-02 | Trubka PVC, včetně příchytek koncovek |  |  | ks | 120 |  | 0
2022-05-02 | Instalační krabice včetně svorek |  |  | ks | 15 |  | 0
03 | Technologie řízení | referenční typ | typ navržený uchazečem |  |  |  | 0
2022-01-03 | Napájecí zdroj KNX | JUNG20640REG |  | ks | 1 |  | 0
2022-02-03 | Akční prvek spínací šestinásobný KNX | JUNG230061SR |  | ks | 2 |  | 0
2022-03-03 | Akční prvek pro řízení DALI | JUNG2099REGHE |  | ks | 2 |  | 0
2022-04-03 | Ovládací prvek Zennio | ZENNIO Z41 Pro |  | ks | 1 |  | 0
2022-05-03 | IP rozhraní | IPS300 |  | ks | 1 |  | 0
2022-06-03 | Jistič 1f C16A |  |  | ks | 13 |  | 0
04 | Montáže, SW nastavení, koordinace, ostatní položky | [5 empty] | 0
2022-01-04 | Demontáž a montáž svítidel |  |  | ks | 1 |  | 0
2022-02-04 | Úpravy a doplnění stávajících kabeláží |  |  | ks | 1 |  | 0
2022-03-04 | Úpravy a doplnění stávajícího rozvaděče - instalace technologie řízení |  |  | ks | 1 |  | 0
2022-04-04 | Drobný materiál dle potřeby |  |  | ks | 1 |  | 0
2022-05-04 | Ostatní nespecifikované montáže |  |  | ks | 1 |  | 0
2022-06-04 | SW nastavení DALI, KNX |  |  | ks | 1 |  | 0
2022-07-04 | Lešení |  |  | ks | 1 |  | 0
2022-08-04 | Stavební přípomoce |  |  | ks | 1 |  | 0
2022-09-04 | Koordinační činnost |  |  | Ks | 1 |  | 0
2022-10-04 | Čas strávený na cestě |  |  | kpl | 1 |  | 0
2022-11-04 | Měření nastavených úrovní instenzity osvětlení |  |  | kpl | 1 |  | 0
2022-12-04 | závěrečné měření intenzity osvětlení, potvrzené RT |  |  | ks | 1 |  | 0
04.13 | VRN, doprava, ubytování |  |  | ks | 1 |  | 0
05 | Náhradní díly | [5 empty] | 0
2022-01-05 | náhradní napaječ | LANZINI R2 200W DALI |  | ks | 4 |  | 0
2022-02-05 | náhradní napaječ | LANZINI R2 300W DALI |  | ks | 2 |  | 0
| ∑ Celkem v Kč bez DPH | [5 empty] | 0
položky pro vyplnění
Poznámky:
1) Svítidlo typ A - umístění ma vazníku 2,3,4,5,6,7,8
2) Svítidlo typ B - umístění na vazníku 1 a 9
3) Svítidla typ A a B - stmívatelná dali
4) Svítidla typ C a D - spínaná s autonomním záložním zdrojem