## krycí list
Příloha 1 - specifikace předmětu VZ - položkový rozpočet
Zadavatel: | Gymnazium, Pardubice, Dašická 1083, Dašická 1083, 53003 Pardubice
Identifikační údaje uchazeče:
Název | Minimální parametry | množství | Nabízené parametry | Záruka v měsících | jednotková cena bez DPH | jednotková cena s DPH | celková cena bez DPH | celková cena s DPH | Poznámka
Mikroskop pro vyučujícího | • robustní kovový stativ s binokulárním fototubusem a kódovanou 5-polohovou revolverovou hlavou • USB port a tlačítko pro snímání obrazu z kamery ergonomicky umístěné na těle mikroskopu • LED osvětlení min. 10W (životnost min. 50 000 operačních hodin), ekonomický režim svícení (automatické vypínání při dlouhodobé nečinnosti), automatické nastavení intenzity osvětlení podle typu objektivu • mechanický stolek s tvrzeným anodizovaným povrchem, rozměr min. 220 x 150 mm, zdvih min. 12 mm, pravostranné ovládání, klipy pro uchycení dvou vzorků současně, s pružinovou sponou vlevo • trinokulární tubus s náklonem 30°, zorné pole min. 20 mm, reverzní obraz, možnost připojení externí kamery, dělení světla tubus/kamera 50:50 • okuláry se zvětšením 10x se zorným polem min. 20 mm, dioptrická korekce na obou okulárech, gumové očnice • objektivy: - objektiv 5x, N.A. min. 0.12 (pracovní vzdálenost min. 10,1 mm) - objektiv 10x, N.A. min. 0.25 (pracovní vzdálenost min. 4,5 mm) - objektiv 40x, N.A. min. 0.65 (pracovní vzdálenost min. 0.45 mm) - objektiv 100x, N.A. min. 1.25 (pracovní vzdálenost min. 0.22 mm), imerzní, včetně 20 ml imerzního oleje • Abbeův kondenzor 0.9/1.25 • barevná CMOS kamera s rozlišením min. 5 MPx, velikost pixelu min. 2,0 × 2,0 µm, kamera musí disponovat min. těmito výstupy: 1× USB 3.0, 1× RJ45 (Ethernet), připojení kamery přes optické rozhraní C-mount • WiFi modul pro bezdrátové připojení k digitálním zařízením, kompatibilní se softwarem mikroskopu • protiprachový kryt a napájecí kabel součástí dodávky | 1
Mikroskop pro žáky I. | • robustní kovový stativ s binokulárním tubusem a 4-polohovou revolverovou hlavou • LED osvětlení (životnost min. 35 000 operačních hodin, ekvivalent 100W halogenu) • mechanický stolek s tvrzeným anodizovaným povrchem • pravostranné ovládání, klipy pro uchycení vzorku s pružinovou sponou vlevo • binokulární tubus s náklonem 30°, zorné pole min, 20 • okuláry se zvětšením 10x, zorným polem min. 20 mm, dioptrická korekce na obou okulárech, gumové očnice • objektivy: - objektiv 4x, N.A. min. 0,10 (pracovní vzdálenost min. 15,5 mm) - objektiv 10x, N.A. min. 0.25 (pracovní vzdálenost min. 7,0 mm) - objektiv 40x, N.A. min. 0.65 (pracovní vzdálenost min. 0.71 mm) • Abbeův kondenzor 0.9/1.25 • protiprachový kryt a napájecí kabel součástí dodávky | 8
Mikroskop pro žáky II. | • robustní kovový stativ s binokulárním tubusem a 4-polohovou revolverovou hlavou • LED osvětlení (životnost min. 35 000 operačních hodin, ekvivalent 100W halogenu) • mechanický stolek s tvrzeným anodizovaným povrchem • pravostranné ovládání, klipy pro uchycení vzorku s pružinovou sponou vlevo • binokulární tubus s integrovanou kamerou, náklon 25°, zorné pole min. 20 mm • okuláry se zvětšením 10x, zorným polem min. 20 mm, dioptrickou korekcí na obou okulárech, gumové očnice • objektivy: - objektiv 4x, N.A. min. 0.10 (pracovní vzdálenost min. 15,5 mm) - objektiv 10x, N.A. min. 0.25 (pracovní vzdálenost min. 7,0 mm) - objektiv 40x, N.A. min. 0.65 (pracovní vzdálenost min. 0.71 mm) - objektiv 100x, N.A. min. (pracovní vzdálenost 0.14 mm), imerzní, včetně 5 ml imerzního oleje • Abbeův kondenzor 0.9/1.25 • integrovaná barevná digitální CMOS kamera, rozlišení min. 5 MP, velikost pixelu min. 2,0 × 2,0 µm, kamera musí disponovat min. těmito výstupy: 1× USB 3.0, 1× RJ45 (Ethernet) • WiFi modul pro bezdrátové připojení k digitálním zařízením, kompatibilní se softwarem mikroskopu • protiprachový kryt a napájecí kabel součástí dodávky | 8
Software pro digitalizaci mikroskopické učebny | •ovládací software umožňující zobrazení a úpravu obrazu z kamer •možnost připojení kamer k digitálním zařízením typu monitor, dataprojektor, tablet, mobilní telefon, sdílení obrazu •z důvodu kompatibility a maximálního využití všech digitálních funkcí musí být mikroskop, kamera i software musí být produktem stejného výrobce •IT komponenty pro digitalizaci musí být součástí dodávky
Obecné podmínky | •součástí nabídkové ceny musí být: doprava, kompletní instalace, zprovoznění a zaškolení obsluhy •aplikační a servisní podpora musí být poskytována po celou dobu provozu nabízeného vybavení •délka záruční doby: 24 měsíců od data předání a uvedení do provozu
Celková cena bez DPH | 0 |  | Celková cena s DPH | 0